## Sheet1
STM32F103C8T6引脚定义表
引脚号 | 引脚名称 | 类型 | I/O口电平 | 主功能 | 默认复用功能 | 重定义功能
1 | VBAT | S |  | VBAT
2 | PC13-TAMPER-RTC | I/O |  | PC13 | TAMPER-RTC
3 | PC14-OSC32_IN | I/O |  | PC14 | OSC32_IN
4 | PC15-OSC32_OUT | I/O |  | PC15 | OSC32_OUT
5 | OSC_IN | I |  | OSC_IN
6 | OSC_OUT | O |  | OSC_OUT
7 | NRST | I/O |  | NRST
8 | VSSA | S |  | VSSA
9 | VDDA | S |  | VDDA |  |  | MPU6050 | TB6612 | 520电机 |  | OLED | 蓝牙
10 | PA0-WKUP | I/O |  | PA0 | WKUP/USART2_CTS/ADC12_IN0/TIM2_CH1_ETR |  |  |  | ECO_PA0 | 左编码器—A相
11 | PA1 | I/O |  | PA1 | USART2_RTS/ADC12_IN1/TIM2_CH2 |  |  |  | ECO_PA1 | 左编码器—B相
12 | PA2 | I/O |  | PA2 | USART2_TX/ADC12_IN2/TIM2_CH3
13 | PA3 | I/O |  | PA3 | USART2_RX/ADC12_IN3/TIM2_CH4
14 | PA4 | I/O |  | PA4 | SPI1_NSS/USART2_CK/ADC12_IN4
15 | PA5 | I/O |  | PA5 | SPI1_SCK/ADC12_IN5
16 | PA6 | I/O |  | PA6 | SPI1_MISO/ADC12_IN6/TIM3_CH1 | TIM1_BKIN |  |  | ECO_PA6 | 右编码器—A相
17 | PA7 | I/O |  | PA7 | SPI1_MOSI/ADC12_IN7/TIM3_CH2 | TIM1_CH1N |  |  | ECO_PA7 | 右编码器—A相
18 | PB0 | I/O |  | PB0 | ADC12_IN8/TIM3_CH3 | TIM1_CH2N
19 | PB1 | I/O |  | PB1 | ADC12_IN9/TIM3_CH4 | TIM1_CH3N
20 | PB2 | I/O | FT | PB2/BOOT1
21 | PB10 | I/O | FT | PB10 | I2C2_SCL/USART3_TX | TIM2_CH3
22 | PB11 | I/O | FT | PB11 | I2C2_SDA/USART3_RX | TIM2_CH4
23 | VSS_1 | S |  | VSS_1
24 | VDD_1 | S |  | VDD_1
25 | PB12 | I/O | FT | PB12 | SPI2_NSS/I2C2_SMBAI/USART3_CK/TIM1_BKIN |  |  | TB6612_AIN1_P12
26 | PB13 | I/O | FT | PB13 | SPI2_SCK/USART3_CTS/TIM1_CH1N |  |  | TB6612_AIN2_P13
27 | PB14 | I/O | FT | PB14 | SPI2_MISO/USART3_RTS/TIM1_CH2N |  |  | TB6612_BIN1_P14
28 | PB15 | I/O | FT | PB15 | SPI2_MOSI/TIM1_CH3N |  |  | TB6612_BIN2_P15
29 | PA8 | I/O | FT | PA8 | USART1_CK/TIM1_CH1/MCO |  |  | TB6612_PWM_P8
30 | PA9 | I/O | FT | PA9 | USART1_TX/TIM1_CH2 | [6 empty] | PA9_RXD
31 | PA10 | I/O | FT | PA10 | USART1_RX/TIM1_CH3 | [6 empty] | PA10_TXD
32 | PA11 | I/O | FT | PA11 | USART1_CTS/USBDM/CAN_RX/TIM1_CH4 |  |  | TB6612_PWM_P11
33 | PA12 | I/O | FT | PA12 | USART1_RTS/USBDP/CAN_TX/TIM1_ETR
34 | PA13 | I/O | FT | JTMS/SWDIO |  | PA13
35 | VSS_2 | S |  | VSS_2
36 | VDD_2 | S |  | VDD_2
37 | PA14 | I/O | FT | JTCK/SWCLK |  | PA14
38 | PA15 | I/O | FT | JTDI |  | TIM2_CH1_ETR/PA15/SPI1_NSS
39 | PB3 | I/O | FT | JTDO |  | PB3/TRACESWO/TIM2_CH2/SPI1_SCK | MPU6050_SDA_PB3
40 | PB4 | I/O | FT | NJTRST |  | PB4/TIM3_CH1/SPI1_MISO | MPU6050_SCL_PB4
41 | PB5 | I/O |  | PB5 | I2C1_SMBAI | TIM3_CH2/SPI1_MOSI | MPU6050_SDA_PB5
42 | PB6 | I/O | FT | PB6 | I2C1_SCL/TIM4_CH1 | USART1_TX |  |  | L_T2_PB6
43 | PB7 | I/O | FT | PB7 | I2C1_SDA/TIM4_CH2 | USART1_RX |  |  | R_T3_PB7
44 | BOOT0 | I |  | BOOT0
45 | PB8 | I/O | FT | PB8 | TIM4_CH3 | I2C1_SCL/CAN_RX |  |  |  |  | SCL_PB8
46 | PB9 | I/O | FT | PB9 | TIM4_CH4 | I2C1_SDA/CAN_TX |  |  |  |  | SDA_PB9
47 | VSS_3 | S |  | VSS_3
48 | VDD_3 | S |  | VDD_3

## Sheet2
| 1 | 2 | 3 | 4 | 5 | 6 | 7 | 8 | 9 | 10 | 11 | 12 | 13 | 14 | 15 | 16 | 17 | 18 | 19 | 20 | 21 | 22 | 23 | 24 | 25 | 26 | 27 | 28 | 29 | 30 | 31 | 32 | 33 | 34 | 35 | 36 | 37 | 38 | 39 | 40 | 41 | 42
1 | [42 empty] | 1
2 | [42 empty] | 2
3 | [42 empty] | 3
4 | [42 empty] | 4
5 | [42 empty] | 5
6 | [42 empty] | 6
7 | [42 empty] | 7
8 | [42 empty] | 8
9 | [11 empty] | G | G | 3.3 | R | B11 | B10 | B1 | B0 | A7 | A6 | A5 | A4 | A3 | A2 | A1 | A0 | C15 | C14 | C13 | VB | [11 empty] | 9
10 | [42 empty] | 10
11 | [42 empty] | 11
12 | [42 empty] | 12
13 | [42 empty] | 13
14 | [42 empty] | 14
15 | [11 empty] | B12 | B13 | B14 | B15 | A8 | A9 | A10 | A11 | A12 | A15 | B3 | B4 | B5 | B6 | B7 | B8 | B9 | 5V | G | 3.3 | [11 empty] | 15
16 | [42 empty] | 16 | bar: A12 to A15; B8 to 5V
17 | [42 empty] | 17 | bar: B8 to 5V
18 | [30 empty] | G | VCC | SVL | SDA | [8 empty] | 18
19 | [42 empty] | 19
20 | [42 empty] | 20
21 | [18 empty] | VCC | GND | SCL | SDA | XDA | XCL | ADO | INT | [16 empty] | 21
22 | [42 empty] | 22
23 | [42 empty] | 23
24 | [42 empty] | 24
25 | [42 empty] | 25
26 | [42 empty] | 26
| 1 | 2 | 3 | 4 | 5 | 6 | 7 | 8 | 9 | 10 | 11 | 12 | 13 | 14 | 15 | 16 | 17 | 18 | 19 | 20 | 21 | 22 | 23 | 24 | 25 | 26 | 27 | 28 | 29 | 30 | 31 | 32 | 33 | 34 | 35 | 36 | 37 | 38 | 39 | 40 | 41 | 42